## Bill of Materials-sitara_rev1_b
Comment | Description | Designator | Footprint | LibRef | Quantity
U.FL-R-SMT(01) | CONN UMC JACK STR 50 OHM SMD | A1 | U.FL-R-SMT-1 | U.FL-R-SMT(01) | 1
0900PC15J0013 | TI CC1120 1121 BALUN FILTER IPC | B1 | 0900PC15J0013 | 0900PC15J0013 | 1
4.7uF | 4.7uF | C1 | 0603_Cap | JMK107BJ475MAHT | 1
0.1uF | CAP CER 0.1UF 16V X7R 0603 | C2 | 0603_Cap | 0603YC104KAT4A | 1
1uF | CAP CER 1uF SMD | C3 | 0603_Cap | JMK107C6105KA-T | 1
10uF | CAP CER 10uF | C4 | 0603_Cap | EMK107BC6106MA-T | 1
0.1uF | CAP CER 0.1UF 16V X7R 0603 | C5 | 0603_Cap | 0603YC104KAT4A | 1
4.7uF | 4.7uF | C6 | 0603_Cap | JMK107BJ475MAHT | 1
4.7uF | 4.7uF | C7 | 0603_Cap | JMK107BJ475MAHT | 1
GRM188R60J106ME47D | CAP CER 10UF 6.3V 20% X5R 0603 | C8 | CAPC1608X08N (0603) | GRM188R60J106ME47D | 1
GRM188R61A105KA61D | CAP CER 1UF 10V 10% X5R 0603 | C9 | CAPC1608X08N (0603) | GRM188R61A105KA61D | 1
GRM188F51A225ZE01D | CAP CER 2.2UF 10V Y5V 0603 | C10 | CAPC1608X08N (0603) | GRM188F51A225ZE01D | 1
GRM188R61A105KA61D | CAP CER 1UF 10V 10% X5R 0603 | C11 | CAPC1608X08N (0603) | GRM188R61A105KA61D | 1
GRM033R60J104KE19D | CAP CER 0.1UF 6.3V 10% X5R 0201 | C12 | CAPC1608X08N (0603) | GRM033R60J104KE19D | 1
GRM033R60J104KE19D | CAP CER 0.1UF 6.3V 10% X5R 0201 | C13 | CAPC1608X08N (0603) | GRM033R60J104KE19D | 1
GRM188R60J106ME47D | CAP CER 10UF 6.3V 20% X5R 0603 | C14 | CAPC1608X08N (0603) | GRM188R60J106ME47D | 1
GRM1885C1H102JA01D | CAP CER 1000PF 50V 5% NP0 0603 | C15 | CAPC1608X08N (0603) | GRM1885C1H102JA01D | 1
GCM188R71H473KA55D | CAP CER 0.047UF 50V 10% X7R 0603 | C16 | CAPC1608X08N (0603) | GCM188R71H473KA55D | 1
GCM188R71H473KA55D | CAP CER 0.047UF 50V 10% X7R 0603 | C17 | CAPC1608X08N (0603) | GCM188R71H473KA55D | 1
GCM188R71H473KA55D | CAP CER 0.047UF 50V 10% X7R 0603 | C18 | CAPC1608X08N (0603) | GCM188R71H473KA55D | 1
GCM188R71H473KA55D | CAP CER 0.047UF 50V 10% X7R 0603 | C19 | CAPC1608X08N (0603) | GCM188R71H473KA55D | 1
GCM188R71H473KA55D | CAP CER 0.047UF 50V 10% X7R 0603 | C20 | CAPC1608X08N (0603) | GCM188R71H473KA55D | 1
GRM188R71H103MA01D | CAP CER 10000PF 50V 20% X7R 0603 | C21 | CAPC1608X08N (0603) | GRM188R71H103MA01D | 1
GCM188R71H473KA55D | CAP CER 0.047UF 50V 10% X7R 0603 | C22 | CAPC1608X08N (0603) | GCM188R71H473KA55D | 1
GRM188R71H103MA01D | CAP CER 10000PF 50V 20% X7R 0603 | C23 | CAPC1608X08N (0603) | GRM188R71H103MA01D | 1
GRM1885C1H152JA01D | CAP CER 1500PF 50V 5% NP0 0603 | C24 | CAPC1608X08N (0603) | GRM1885C1H152JA01D | 1
GCM188R71H473KA55D | CAP CER 0.047UF 50V 10% X7R 0603 | C25 | CAPC1608X08N (0603) | GCM188R71H473KA55D | 1
GCM188R71H473KA55D | CAP CER 0.047UF 50V 10% X7R 0603 | C26 | CAPC1608X08N (0603) | GCM188R71H473KA55D | 1
C_TBD | C_TBD | C27 | CAPC1608X08N (0603) | C_TBD | 1
GRM188R71E224KA88D | CAP CER 0.22UF 25V 10% X7R 0603 | C28 | CAPC1608X08N (0603) | GRM188R71E224KA88D | 1
C_TBD | C_TBD | C29 | CAPC1608X08N (0603) | C_TBD | 1
GRM1885C1H330JA01D | CAP CER 33PF 50V NP0 0603 | C30 | CAPC1608X08N (0603) | GRM1885C1H330JA01D | 1
GCM188R71H473KA55D | CAP CER 0.047UF 50V 10% X7R 0603 | C31 | CAPC1608X08N (0603) | GCM188R71H473KA55D | 1
GRM188R71H103MA01D | CAP CER 10000PF 50V 20% X7R 0603 | C32 | CAPC1608X08N (0603) | GRM188R71H103MA01D | 1
GQM1885C1H101JB01D | CAP CER 100PF 50V 5% NP0 0603 | C33 | CAPC1608X08N (0603) | GQM1885C1H101JB01D | 1
GCM188R71H473KA55D | CAP CER 0.047UF 50V 10% X7R 0603 | C34 | CAPC1608X08N (0603) | GCM188R71H473KA55D | 1
GCM188R71H473KA55D | CAP CER 0.047UF 50V 10% X7R 0603 | C35 | CAPC1608X08N (0603) | GCM188R71H473KA55D | 1
12pF | CAP CER 12PF 250V NP0 0603 | C36 | 0603_Cap | 251R14S120GV4T | 1
1uF | CAP CER 1uF SMD | C37 | 0603_Cap | JMK107C6105KA-T | 1
0.1uF | CAP CER 0.1UF 16V X7R 0603 | C38 | 0603_Cap | 0603YC104KAT4A | 1
12pF | CAP CER 12PF 250V NP0 0603 | C39 | 0603_Cap | 251R14S120GV4T | 1
12pF | CAP CER 12PF 250V NP0 0603 | C40 | 0603_Cap | 251R14S120GV4T | 1
0.1uF | CAP CER 0.1UF 16V X7R 0603 | C41 | 0603_Cap | 0603YC104KAT4A | 1
0.1uF | CAP CER 0.1UF 16V X7R 0603 | C42 | 0603_Cap | 0603YC104KAT4A | 1
1uF | CAP CER 1uF SMD | C43 | 0603_Cap | JMK107C6105KA-T | 1
12pF | CAP CER 12PF 250V NP0 0603 | C44 | 0603_Cap | 251R14S120GV4T | 1
100pF | CAP CER 100PF 50V C0G 0603 | C45 | 0603_Cap | C1608C0G1H101J080AA | 1
0.1uF | CAP CER 0.1UF 16V X7R 0603 | C46 | 0603_Cap | 0603YC104KAT4A | 1
0.5pF | CAP CER 0.5PF 250V NP0 0603 | C47 | 0603_Cap | 251R14S0R5BV4T | 1
1.3pF | CAP CER 1.3PF 250V NP0 0603 | C48 | 0603_Cap | 251R14S1R3BV4T | 1
0.8pF | CAP CER 0.8PF 250V NP0 0603 | C49 | 0603_Cap | 251R14S0R8BV4T | 1
0.1uF | CAP CER 0.1UF 16V X7R 0603 | C50 | 0603_Cap | 0603YC104KAT4A | 1
4.7uF | 4.7uF | C51 | 0603_Cap | JMK107BJ475MAHT | 1
4.7uF | 4.7uF | C52 | 0603_Cap | JMK107BJ475MAHT | 1
0.1uF | CAP CER 0.1UF 16V X7R 0603 | C53 | 0603_Cap | 0603YC104KAT4A | 1
0.1uF | CAP CER 0.1UF 16V X7R 0603 | C54 | 0603_Cap | 0603YC104KAT4A | 1
1uF | CAP CER 1uF SMD | C55 | 0603_Cap | JMK107C6105KA-T | 1
4.7uF | 4.7uF | C56 | 0603_Cap | JMK107BJ475MAHT | 1
10uF | CAP CER 10uF | C57 | 0603_Cap | EMK107BC6106MA-T | 1
10uF | CAP CER 10uF | C58 | 0603_Cap | EMK107BC6106MA-T | 1
1uF | CAP CER 1uF SMD | C59 | 0603_Cap | JMK107C6105KA-T | 1
1uF | CAP CER 1uF SMD | C60 | 0603_Cap | JMK107C6105KA-T | 1
0.1uF | CAP CER 0.1UF 16V X7R 0603 | C61 | 0603_Cap | 0603YC104KAT4A | 1
0.1uF | CAP CER 0.1UF 16V X7R 0603 | C62 | 0603_Cap | 0603YC104KAT4A | 1
0.1uF | CAP CER 0.1UF 16V X7R 0603 | C63 | 0603_Cap | 0603YC104KAT4A | 1
10118193-0001LF | CONN USB MICRO B RECPT SMT R/A | CONN1 | USB_micro_B | 10118193-0001LF | 1
LTST-C191KFKT | LED ORANGE CLEAR 0603 SMD | D1 | 0603_LED | LTST-C191KFKT | 1
LTST-C191KFKT | LED ORANGE CLEAR 0603 SMD | D2 | 0603_LED | LTST-C191KFKT | 1
CLV1A-FKB-CJ1M1F1BB7R4S3 | LED RED/GREEN/BLUE PLCC4 SMD | D3 | CREE LV1 | CLV1A-FKB-CJ1M1F1BB7R4S3 | 1
BLM18BD221SN1D | FERRITE CHIP 220 OHM 200MA 0603 | FB1 | RESC1608X06N (0603) | BLM18BD221SN1D | 1
0533980271 | CONN HEADER 2POS 1.25MM VERT SMD | J1 | 53398-0271 | 0533980271 | 1
LQG18HN10NJ00D | FIXED IND 10NH 400MA 300 MOHM | L1 | INDC1608X08N | LQG18HN10NJ00D | 1
3.3nH | FIXED IND 3.3NH 500MA 150 MOHM | L2 | 0603_IND | LQG18HN3N3S00D | 1
1.8nH | FIXED IND 1.8NH 300MA 100 MOHM | L3 | 0603_IND | L-14C1N8SV4T | 1
M50-3500542 | CONN HDR 1.27MM VERT AU 10POS | P1 | M50 | M50-3500542 | 1
10K | RES SMD 10KOHM 0.1% 0.0375W 0603 | R1 | 0603_RES | PHT0603Y1002BGT200 | 1
10K | RES SMD 10KOHM 0.1% 0.0375W 0603 | R2 | 0603_RES | PHT0603Y1002BGT200 | 1
56.2K | RES SMD 56.2KOHM 0.1% 1/10W 0603 | R3 | 0603_RES | ERA-3AEB5622V | 1
3.57K | RES SMD 3.57KOHM 0.1% 1/10W 0603 | R4 | 0603_RES | TNPW06033K57BEEA | 1
4.32K | RES SMD 4.32KOHM 0.1% 1/10W 0603 | R5 | 0603_RES | ERA-3AEB4321V | 1
10K | RES SMD 10KOHM 0.1% 0.0375W 0603 | R6 | 0603_RES | PHT0603Y1002BGT200 | 1
2.94K | RES SMD 2.94KOHM 0.1% 1/10W 0603 | R7 | 0603_RES | ERA-3AEB2941V | 1
10K | RES SMD 10KOHM 0.1% 0.0375W 0603 | R8 | 0603_RES | PHT0603Y1002BGT200 | 1
1.5K | RES SMD 1.5K OHM 5% 1/10W 0603 | R9 | 0603_RES | CRCW06031K50JNEA | 1
1.5K | RES SMD 1.5K OHM 5% 1/10W 0603 | R10 | 0603_RES | CRCW06031K50JNEA | 1
RC0603FR-0710KL | RES 10.0K OHM 1/10W 1% 0603 SMD | R11 | RESC1608X06N (0603) | RC0603FR-0710KL | 1
MCR03ERTJ000 | RES 0.0 OHM 1/10W JUMP 0603 SMD | R12 | RESC1608X06N (0603) | MCR03ERTJ000 | 1
RC0603FR-0710RL | RES SMD 10 OHM 1% 1/10W 0603 | R13 | RESC1608X06N (0603) | RC0603FR-0710RL | 1
MCR03ERTJ563 | RES 56K OHM 1/10W 5% 0603 SMD | R14 | RESC1608X06N (0603) | MCR03ERTJ563 | 1
3.57K | RES SMD 3.57KOHM 0.1% 1/10W 0603 | R15 | 0603_RES | TNPW06033K57BEEA | 1
330 | RES SMD 330 OHM 5% 1/10W 0603 | R16 | 0603_RES | RC0603JR-07330RL | 1
330 | RES SMD 330 OHM 5% 1/10W 0603 | R17 | 0603_RES | RC0603JR-07330RL | 1
330 | RES SMD 330 OHM 5% 1/10W 0603 | R18 | 0603_RES | RC0603JR-07330RL | 1
10K | RES SMD 10KOHM 0.1% 0.0375W 0603 | R19 | 0603_RES | PHT0603Y1002BGT200 | 1
EVQ-PE105K | SWITCH TACTILE SPST-NO 0.05A 12V | SW1 | EVQ-PE105K | EVQ-PE105K | 1
TPS2147IDGQG4 | IC 3.3V LDO/DUAL SWITCH 10-MSOP | U1 | MSOP_10_TPS2147 | TPS2147IDGQG4 | 1
BQ24232HARGTT | IC LI-ION CHARGE PWR MGMT 16VQFN | U2 | QFN_16_BQ24232 | BQ24232HARGTT | 1
FAN2500S30X | IC REG LDO 3V 0.1A SOT23-5 | U3 | SOT95P280X145-5N | FAN2500S30X | 1
CC1200RHBR | IC RF TXRX SNGL-CHIP LP 32-QFN | U4 | S-PVQFN-N32 | CC1200RHBR | 1
2.4GHz | ANTENNA 2.4GHZ 50 OHMS SMD | U5 | ANT_molex_2_4_GHz | 0479480001 | 1
nRF52840-QIAA | Multi-protocol Bluetooth Low Energy, IEEE 802.15.4, ANT and 2.4GHz proprietary system-on-chip | U6 | AQFN50P700X700X85_HS-74N | nRF52840_QIAA | 1
ASE-40.000MHZ-L-C-T | OSC XO 40.0000MHZ LVCMOS SMD | X1 | 3.2x2.5x1.2mmXTAL | ASE-40.000MHZ-L-C-T | 1
32MHz | XTAL SMD 2016, 32MHz, Cl=8pF, Total Tol: ±40ppm | X2 | BT-XTAL_2016 |  | 1
32.768kHz | XTAL SMD 3215, 32.768kHz, Cl=9pF, Total Tol: ±50ppm | X3 | XTAL_3215 | XTAL_SMD3215 | 1